## Колич. сметка
Обект: Водосток над дере в с. Добри дял, ул. "Славяни" между о.т. 298-136
Фаза: ТП
Възложител: Община Лясковец
КОЛИЧЕСТВЕНА СМЕТКА
No | Видове работи | Ед. | Размери |  |  | Бр.едн. | Количество
|  | мярка | Дълж. | Шир. | Вис. | части | единично | общо
Сметка: Разваляне на съоръжение
1 | Изсичане на храсти и млада гора, вкл. събиране и изнасяне на изсечения материал | м2 | 22 | 1.3 |  | 2 | 57.2 | 57
2 | Отсичане на единични дървета вкл. събиране и изнасяне на изсечения материал | бр. |  | 6 |  | 1 | 6 | 6
3 | Превоз на изсечени храсти и дървета с автомобил над 10 т на средно транспортно разстояние 10 км | курс |  |  | 1 | 1 | 1 | 1
4 | Машинен изкоп за откриване на основи и за отваряне на радието на дерето | м3
| - десен бряг |  | 22 | 1.3 | 0.3 | 1 | 8.58
| - ляв бряг |  | 22 | 1.5 | 0.3 | 1 | 9.9
| - радие |  | 22 | 2 | 0.3 | 1 | 13.2
[7 empty] | 31.68 | 32
5 | Изкоп за основи, включително натоварване на транспорт | м3
| - за устои ляв и десен бряг |  | 10 | 1.2 | 0.9 | 2 | 21.6
| - за крила |  | 3 | 1 | 0.9 | 4 | 10.8
| - за напречни прагове |  | 1 | 0.5 | 1 | 3 | 1.5
| - за напречни прагове при крило отток |  | 5.6 | 1 | 1 | 1 | 5.6
[7 empty] | 39.5 | 40
6 | Разбиване на бетон и всички, свързани с това присъщи разходи /механизирано/ | м3
| - бетонова шапка вток |  | 7.35 | 0.4 | 0.2 | 1 | 0.588
| - бетонов праг вток |  | 2.5 | 0.4 | 0.6 | 1 | 0.6
[7 empty] | 1.188 | 1.2
7 | Разваляне на каменна зидария от челните стени на водостока и от свода и вс. свързани с това разходи /механизирано/ | м3
| - челна стена вток |  | 7.5 | 0.8 | 2.3 | 1 | 13.8
| - челна стена отток |  | 8.5 | 0.8 | 2.5 | 1 | 17
| - свод |  | 6.4 | 5.6 | 0.32 | 1 | 11.4688
[7 empty] | 42.2688 | 43
8 | Почистване и профилиране на втока и оттока на водостока, вкл. и на руслото в обсега на съоръжението и всички свързани с това разходи | м2 | 40 | 6 |  | 1 | 240 | 240
9 | Превоз на излишни земни маси и строителни отпадъци с автомобил над 10 т на средно транспортно разстояние 10 км | курс |  |  | 1 | 20 | 20 | 20
Сметка: Ремонтни работи
10 | Доставка и полагане на бетон С20/25, БДС EN 206-1/08, и всички, свързани с това присъщи разходи | м3
| - бетонови основи вток и отток устои |  | 4 | 0.6 | 0.4 | 4 | 3.84
| - прагове вток и отток при крила |  | 1 | 0.6 | 1 | 2 | 1.2
| - среден прагове между устои |  | 1 | 0.5 | 0.7 | 1 | 0.35
| - бетонов праг отток |  | 5.6 | 0.5 | 1 | 1 | 2.8
| - бетонова облицовка в отвор |  | 7.3 | 1 | 0.2 | 1 | 1.46
| - бетонови крила отток |  | 4 | 2.7 |  | 2 | 21.6
| - бетонова облицовка отток |  | 5.5 | 3.7 | 0.2 | 1 | 4.07
[7 empty] | 35.32 | 36
11 | Доставка и полагане на бетон С25/30 за устои и крила и всички, свързани с това присъщи разходи | м3
| - фундаменти устои |  | 9 | 1 | 0.6 | 2 | 10.8
| - фундаменти крила |  | 2.5 | 0.6 | 0.6 | 4 | 3.6
| - устои |  | 9 | 0.5 | 1.32 | 2 | 11.88
| - гардбаластови стени |  | 9 | 0.23 | 0.28 | 2 | 1.1592
| - антисеизмични буфери |  | 0.5 | 0.32 | 0.15 | 4 | 0.096
| - вути |  |  | 0.02 | 1.6 | 4 | 0.128
[7 empty] | 27.6632 | 28
12 | Доставка и полагане на бетон С25/30 за връхна конструкция и всички, свързани с това присъщи разходи | м3
| - основна пътна плоча водосток |  | 8.75 | 3.07 | 0.12 | 1 | 3.2235
| - пътна плоча над устои |  | 8.75 | 0.18 | 0.14 | 2 | 0.441
[7 empty] | 3.6645 | 4
13 | Излят на място бетон C 35/37 съгл. БДС 206-1/ NA 2008 с гарантирана водоплътностW= 0.8, мразоустойчивост F=150 за тротоари вток и отток | м3
| - ляв тротоар |  | 6.7 | 1.25 | 0.3 | 1 | 2.5125
| - десен тротоар |  | 7.9 | 1.5 | 0.31 | 1 | 3.6735
[7 empty] | 6.186 | 6.5
14 | Направа на обратен насип от несортиран трошен камък зад устои и крила на пластове, вкл. разстилане и уплътняване | м3
| - зад устои и крила |  | 8.2 | 2 | 2.1 | 2 | 68.88
| - между напречни прагове в отвор |  | 7.3 | 1 | 0.6 | 1 | 4.38
| - под облицовка отток |  | 5.5 | 3.7 | 0.6 | 1 | 12.21
[7 empty] | 85.47 | 86
15 | Направа насип от скален материал на пластове за ремонт на пътно тяло до ниво, указано от Възложителя, и с одобрен от него материал, вкл. разстилане и уплътняване | м3
| - за корекция нивелета |  | 15 | 6.1 | 0.22 | 1 | 20.13 | 20
16 | Заскаляване с ръчно подреден ломен камък на радие вток и отток | м3 | 9 | 2 | 1 | 1 | 18 | 18
17 | Доставка и монтаж на армировка клас B 500 (БДС 4758/2008) всички диаметри и всички, свързани с това присъщи разходи | кг
| - устои |  | 8.96 | 105.52 |  | 2 | 1890.9184
| - прагове в отвор |  |  | 13.71 |  | 3 | 41.13
| - крила |  |  | 201.12 |  | 4 | 804.48
| - пътна плоча |  |  | 1103.31 |  | 1 | 1103.31
[7 empty] | 3839.8384 | 3840
18 | Анкериране и замонолитване на дюбели N22 с двукомпонентна смола в кусинети на устои за монтаж на плочни елементи | бр. |  |  | 8 | 2 | 16 | 16
19 | Монтаж и демонтаж на тръбно скеле | м3
| - тръбно скеле в отвор |  | 9 | 0.5 | 1 | 2 | 9
| - тръбно скеле пред крила |  | 2.5 | 0.5 | 1 | 4 | 5
[7 empty] | 14 | 14
20 | Работно скеле | м3
| - работнно скеле в отвор |  | 9 | 0.5 | 0.05 | 2 | 0.45
| - работно скеле пред крила |  | 2.5 | 0.5 | 0.05 | 4 | 0.25
[7 empty] | 0.7 | 0.7
21 | Водочерпене | мсм | 8 |  |  | 2 | 16 | 16
22 | Хидроизолация върху плоча - рулонен тип | м2
| - за пътна плоча |  | 3.4 | 6.1 |  | 1 | 20.74
| - за отлепване на елементи |  | 9 | 0.3 |  | 2 | 5.4
[7 empty] | 26.14 | 27
23 | Инвентарна ПП гофрирана тръба за канал ф250 | м | 12 |  |  | 1 | 12 | 12
24 | Двукратно обмазване с топло битумно лепило на бетонови части подлежащи на закриване | м2
| - крила и устои задно |  | 14 |  | 1.6 | 2 | 44.8
| - крила странично |  | 2 |  | 2 | 4 | 16
| - бетонови прагове |  | 6.6 | 1.5 |  | 1 | 9.9
[7 empty] | 70.7 | 71
25 | PVC тръби ф 110 в тротоарни блокове | м | 10 |  |  | 4 | 40 | 40
26 | Производство и доставка на плочни елементи с размери 2.60/1.0/0.30 м за връхна конструкция: бетон С25/30 - 0.78 м3; стомана В500 -109.15 кг | бр. |  |  |  | 8 | 8 | 8
27 | Монтаж на плочни елементи с монтажно тегло G=1.95 т | бр. |  |  |  | 8 | 8 | 8
28 | Монтаж на горещо поцинкован стоманен парапет за съоръжение с височина 1.10 м | м
| - ляв тротоар |  | 6.7 |  |  | 1 | 6.7
| - десен тротоар |  | 7.9 |  |  | 1 | 7.9
[7 empty] | 14.6 | 14.6
Сметка: Пътни работи
29 | Разваляне на съществуваща настилка, вкл. изкопаване, натоварване, съгласно указанията на Възложителя | м3 | 15 | 6.1 | 0.25 | 1 | 22.875 | 23
30 | Доставка и полагане на трошен камък с подбрана зърнометрия за подосновен и основен пласт с различна широчина и дебелина на пласта, но с СВR не по-малък от 80% при плътност 98% от макс. плътност и при оптимално водно съдържание, вкл. всички, свързани с това разходи | м3
| - настилка извън съоръжение |  | 15 | 6.1 | 0.15 | 1 | 13.725 | 14
31 | Доставка, полагане и уплътняване на битумизиран трошен камък 13 см и всички свързани с това разходи Е=800МРа, БДС EN13108:2006 | т
| - извън съоръжение |  | 15 | 6 | 0.1 | 2.4 | 21.6 | 22
32 | Доставка, полагане и уплътняване на плътен асфалтобетон и всички свързани с това разходи Е=1200МРа, БДС EN13108:2006 | т
| - по целия реконструиран участък |  | 15 | 6 | 0.05 | 2.4 | 10.8
| - съоръжение |  | 3 | 6 | 0.05 | 2.4 | 2.16
[7 empty] | 12.96 | 13
33 | Доставка, полагане и уплътняване на асфалтобетон за изн.пласт и всички свързани с това разходи Е=1200МРа, БДС EN13108:2006 | т | 18 | 6 | 0.05 | 2.4 | 12.96 | 13
Сметка: Пътна сигнализация
34 | Поставяне и поддържане на временна пътна сигнализация при възникнали ситуации, които налагат незабавно действие за осигуряване на безопасността на движение /с материали на Изпълнителя/ | бр. |  |  |  | 4 | 4 | 4
август 2018 г. |  |  |  | Съставил :
гр. Велико Търново |  |  |  |  | /инж. В. Василев/